## Sheet1
Index | Area | Parts | Category | Value | Name | Package | Place | Price(KRW) | Description
1 | A1 | U1 | MCU | - | STM32F446RET6 | TQFP64 | Top
2 |  | Y1 | Oscillator | 8MHz | CSTNE8M00GH5L000R0 | SMD-3 | Top |  | Ceramic Respnator
3 |  | FB1 | Inductor | 600Ohm, 100Mhz | PE-0603FB601ST | 0603 | Top |  | Ferrite Bead
4 |  | R1 | Registor | 150K, 1% | RMCF0402FT150K | R0402 | Top
5 |  | R2 | Registor | 10K, 1% | RT0402DRE0710KL | R0402 | Top
6 |  | R3 | Registor | 200, 5% | RC0402JR-07200RL | R0402 | Top
7 |  | R4 | Registor | 200, 5% | RC0402JR-07200RL | R0402 | Top
8 |  | C1 | Capacitor | 4.7uF, 10V | GRM155R60J475ME87D | C0402K | Top
9 |  | C2 | Capacitor | 0.1uF, 10V | CL05A104MP5NNNC | C0402K | Top
10 |  | C3 | Capacitor | 1uF, 10V | CL05A105MP5NNNC | C0402K | Top
11 |  | C4 | Capacitor | 0.1uF, 10V | CL05A104MP5NNNC | C0402K | Top
12 |  | C5 | Capacitor | 0.1uF, 10V | CL05A104MP5NNNC | C0402K | Top
13 |  | C6 | Capacitor | 0.1uF, 10V | CL05A104MP5NNNC | C0402K | Top
14 |  | LED1 | LED | Green | LTST-C191KRKT | 0603 | Top
15 |  | LED2 | LED | Green | LTST-C191KRKT | 0603 | Top
16 |  | J2 | Connector | 7Pin | SM07B-SRSS-TB(LF)(SN) | - | Top
17 | A2 | U2 | Driver | - | DRV8323RH | QFN50P | Top
18 |  | L1 | Inductor | 22uH, 500mA | NRH3012T220MN | SDR0302 | Top |  | 비표준 패키지
19 |  | R5 | Registor | 100K, 1% | RC0402FR-07100KL | R0402 | Top |  | New(MIT 버전X)
20 |  | R6 | Registor | 10K, 1% | RT0402DRE0710KL | R0402 | Top
21 |  | R7 | Registor | 10K, 1% | RT0402DRE0710KL | R0402 | Top
22 |  | R8 | Registor | 54.9K, 1% | RC0402FR-0754K9L | R0402 | Top
23 |  | R9 | Registor | 10K, 1% | RT0402DRE0710KL | R0402 | Top
24 |  | C7 | Capacitor | 1uF, 10V | CL05A105MP5NNNC | C0402K | Top
25 |  | C8 | Capacitor | 0.1uF, 10V | CL05A104MP5NNNC | C0402K | Top |  | VREF_CAP
26 |  | C9 | Capacitor | 47uF, 50V | CGA2B3X7R1H473M050BD | C0402K | Top
27 |  | C10 | Capacitor | 0.1uF, 50V | CC0603JRX7R9BB104 | C0603K | Top
28 |  | C11 | Capacitor | 22uF, 10V | CL10A226MPCNUBE | C0603K | Top |  | 5V 연결
29 |  | C12 | Capacitor | 1uF, 50V | CL10A105KB8NNNC | C0603K | Top
30 |  | C13 | Capacitor | 0.1uF, 50V | CC0603JRX7R9BB104 | C0603K | Top
31 |  | C14 | Capacitor | 10uF, 50V | GRT31CR61H106ME01L | C1206K | Top
32 |  | D1 | Diode | 500mA, 60V | MBR0580S1-7 | SOD123 | Top
33 | A3 | U3 | CAN | - | MCP2542FDT-H/MNY | (2x3)TDFN | Bottom
34 |  | C15 | Capacitor | 0.1uF, 10V | CL05A104MP5NNNC | C0402K | Bottom
35 |  | C16 | Capacitor | 0.1uF, 10V | CL05A104MP5NNNC | C0402K | Bottom
36 |  | J3 | Connector | 3Pin | SM03B-SRSS-TB | - | Bottom
37 | A4 | U4 | Regulator | - | LD39050PU33R | DFN6 | Bottom
38 |  | C17 | Capacitor | 1uF, 10V | CL05A105MP5NNNC | C0402K | Bottom
39 |  | C18 | Capacitor | 22uF, 10V | CL10A226MPCNUBE | C0603K | Bottom
40 |  | C19 | Capacitor | 22uF, 10V | CL10A226MPCNUBE | C0603K | Bottom
41 |  | J1 | Connector | 3Pin | XT30PW-M | - | Top
42 | A5 | U5 | Sensor | - | MA702GQ-Z | QFN16 | Bottom |  | Magnetic Position Sensor
43 |  | C20 | Capacitor | 0.1uF, 10V | CL05A104MP5NNNC | C0402K | Bottom
44 | A6 | Q1 | MOSFET | 60V, 100A | TPH2R506PL | SOP-8 | Bottom
45 |  | Q2 | MOSFET | 60V, 100A | TPH2R506PL | SOP-8 | Bottom
46 |  | Q3 | MOSFET | 60V, 100A | TPH2R506PL | SOP-8 | Bottom
47 |  | Q4 | MOSFET | 60V, 100A | TPH2R506PL | SOP-8 | Top
48 |  | Q5 | MOSFET | 60V, 100A | TPH2R506PL | SOP-8 | Top
49 |  | Q6 | MOSFET | 60V, 100A | TPH2R506PL | SOP-8 | Top
50 |  | R10 | Registor | 0.001, 1W | PMR25HZPFV1L00 | R1210 | Top |  | Current Sensing
51 |  | R11 | Registor | 0.001, 1W | PMR25HZPFV1L00 | R1210 | Top |  | Current Sensing
52 |  | VCAP1 | Capacitor | 0.1uF, 50V | CC0603JRX7R9BB104 | C0402K | Top
53 |  | VCAP2 | Capacitor | 0.1uF, 50V | CC0603JRX7R9BB104 | C0402K | Top
54 |  | VCAP3 | Capacitor | 0.1uF, 50V | CC0603JRX7R9BB104 | C0402K | Top
55 |  | C21 | Capacitor | 10uF, 50V | GRT31CR61H106ME01L | C1206K | Bottom
56 |  | C22 | Capacitor | 10uF, 50V | GRT31CR61H106ME01L | C1206K | Bottom
57 |  | C23 | Capacitor | 10uF, 50V | GRT31CR61H106ME01L | C1206K | Bottom
58 |  | C24 | Capacitor | 10uF, 50V | GRT31CR61H106ME01L | C1206K | Bottom
59 |  | C25 | Capacitor | 10uF, 50V | GRT31CR61H106ME01L | C1206K | Bottom
60 |  | C26 | Capacitor | 10uF, 50V | GRT31CR61H106ME01L | C1206K | Bottom
61 |  | C27 | Capacitor | 10uF, 50V | GRT31CR61H106ME01L | C1206K | Bottom
62 |  | C28 | Capacitor | 10uF, 50V | GRT31CR61H106ME01L | C1206K | Bottom