## Revision
Version | Date | Description
1.0.0 | 2025.08.23 | First version

## Summary
Category | Command | ID
Control | Start | 0x81
| Stop | 0x82
| Torque Control | 0x83
| Speed Control | 0x84
| Position Control | 0x85
| Stop Control | 0x86
Configuration | Set Parameter | 0x91
| Get Parameter | 0x92
| Reset Parameter | 0x93
| Set Parameter as Default | 0x94
Status | Request Status | 0xA1
| Request Torque Value | 0xA2
| Request Speed Value | 0xA3
| Request Position Value | 0xA4
| Request PST(Pos/Spd/Tor) Value | 0xA5
Update | Firmware Update | 0xB1

## Protocol
Command Protocol
Control Commands
Start Motor |  | 설정 값을 기준으로 모터 동작 On
Host >> Motor
Command | Parameters
BYTE0 | BYTE1 | BYTE2 | BYTE3 | BYTE4 | BYTE5 | BYTE6 | BYTE7
0x81 | NULL | NULL | NULL | NULL | NULL | NULL | NULL
Motor >> Host
Command | Parameters
BYTE0 | BYTE1 | BYTE2 | BYTE3 | BYTE4 | BYTE5 | BYTE6 | BYTE7
0x81 | RESULT | NULL | NULL | NULL | NULL | NULL | NULL
Stop Motor |  | 설정 값을 기준으로 모터 동작 Off
Host >> Motor
Command | Parameters
BYTE0 | BYTE1 | BYTE2 | BYTE3 | BYTE4 | BYTE5 | BYTE6 | BYTE7
0x82 | NULL | NULL | NULL | NULL | NULL | NULL | NULL
Motor >> Host
Command | Parameters
BYTE0 | BYTE1 | BYTE2 | BYTE3 | BYTE4 | BYTE5 | BYTE6 | BYTE7
0x82 | RESULT | NULL | NULL | NULL | NULL | NULL | NULL
Torque Control |  | 전송되는 파라미터를 기준으로 토크 제어 모드로 진입
Host >> Motor
Command | Parameters
BYTE0 | BYTE1 | BYTE2 | BYTE3 | BYTE4 | BYTE5 | BYTE6 | BYTE7
0x83 | Torque0 | Torque1 | Torque2 | Torque3 | Time0 | Time1 | Time2
Motor >> Host
Command | Parameters BYTE1 Torque0: Parameters
BYTE0 | BYTE1 | BYTE2 | BYTE3 | BYTE4 | BYTE5 | BYTE6 | BYTE7
0x83 | RESULT | NULL | NULL | NULL | NULL | NULL | NULL
Speed Control |  | 전송되는 파라미터를 기준으로 속도 제어 모드로 진입
Host >> Motor
Command | Parameters
BYTE0 | BYTE1 | BYTE2 | BYTE3 | BYTE4 | BYTE5 | BYTE6 | BYTE7
0x84 | Speed0 | Speed1 | Speed2 | Speed3 | Time0 | Time1 | Time2
Motor >> Host
Command | Parameters BYTE1 Speed0: Parameters
BYTE0 | BYTE1 | BYTE2 | BYTE3 | BYTE4 | BYTE5 | BYTE6 | BYTE7
0x84 | RESULT | NULL | NULL | NULL | NULL | NULL | NULL
Position Control |  | 전송되는 파라미터를 기준으로 위치 제어 모드로 진입
Host >> Motor
Command | Parameters
BYTE0 | BYTE1 | BYTE2 | BYTE3 | BYTE4 | BYTE5 | BYTE6 | BYTE7
0x85 | Position0 | Position1 | Position2 | Position3 | Time0 | Time1 | Time2
Motor >> Host
Command | Parameters
BYTE0 | BYTE1 | BYTE2 | BYTE3 | BYTE4 | BYTE5 | BYTE6 | BYTE7
0x85 | RESULT | NULL | NULL | NULL | NULL | NULL | NULL
Stop Control |  | 현재 수행 중인 제어모드 종료
Host >> Motor
Command | Parameters
BYTE0 | BYTE1 | BYTE2 | BYTE3 | BYTE4 | BYTE5 | BYTE6 | BYTE7
0x85 | NULL | NULL | NULL | NULL | NULL | NULL | NULL
Motor >> Host
Command | Parameters
BYTE0 | BYTE1 | BYTE2 | BYTE3 | BYTE4 | BYTE5 | BYTE6 | BYTE7
0x85 | RESULT | NULL | NULL | NULL | NULL | NULL | NULL
Configuration Commands
Configuration 명령어 패킷 구성은 다음과 같다.
Host >> Motor
Command | Parameters
BYTE0 | BYTE1 | BYTE2 | BYTE3 | BYTE4 | BYTE5 | BYTE6 | BYTE7
0x9x | ParamID | ParamType | NULL | DATA0 | DATA1 | DATA2 | DATA3
Motor >> Host
Command | Parameters
BYTE0 | BYTE1 | BYTE2 | BYTE3 | BYTE4 | BYTE5 | BYTE6 | BYTE7
0x9x | ParamID | ParamType | RESULT | NULL | NULL | NULL | NULL
1. ParamID(1Byte)
2. ParamType(1Byte)
3. Data(4Bytes)
1. ParamID
ID | Description |  |  |  | ParamType | Unit
0x00 | CAN ID |  |  |  | 0x00 | decimal
0x01 | CAN Baud Rate |  |  |  | 0x00 | decimal
0x02 | Output shaft Zero Position |  |  |  | 0x01 | rad
0x03 | Reserved
0x04 | Reserved
0x05 | Reserved
0x06 | Reserved
0x07 | Reserved
0x08 | Reserved
0x09 | Reserved
0x0A | Reserved
0x0B | Reserved
0x0C | Reserved
0x0D | Reserved
0x0E | Reserved
0x0F | Reserved
0x10 | KP of Current Control |  |  |  | 0x01 | none
0x11 | KI of Current Control |  |  |  | 0x01 | none
0x12 | KP of Speed Control |  |  |  | 0x01 | none
0x13 | KI of Speed Control |  |  |  | 0x01 | none
0x14 | KP of Position Control |  |  |  | 0x01 | none
0x15 | KI of Position Control |  |  |  | 0x01 | none
0x16 | KD of Position Control |  |  |  | 0x01 | none
0x17 | Reserved
0x18 | Reserved
0x19 | Reserved
0x1A | Reserved
0x1B | Reserved
0x1C | Reserved
0x1D | Reserved
0x1E | Reserved
0x1F | Reserved
0x20 | Learning Rate of Speed Control |  |  |  | 0x01 | none
0x21 | Learning Rate of Position Control |  |  |  | 0x01 | none
0x22 | Reserved
0x23 | Reserved
0x24 | Reserved
0x25 | Reserved
0x26 | Reserved
0x27 | Reserved
0x28 | Reserved
0x29 | Reserved
0x2A | Reserved
0x2B | Reserved
0x2C | Reserved
0x2D | Reserved
0x2E | Reserved
0x2F | Reserved
2. ParamType
ID | Description
0x00 | 32-bit signed integer
0x01 | 32-bit float
3. Data
if ParamType == 32-bit signed integer
Value = ((int32_t)DATA0 ¦ ((int32_t)DATA1<<8) ¦ ((int32_t)DATA1<<16) ¦ ((int32_t)DATA1<<24));
if ParamType == 32-bit float
Value = ((int32_t)DATA0 ¦ ((int32_t)DATA1<<8) ¦ ((int32_t)DATA1<<16) ¦ ((int32_t)DATA1<<24));
Value = (float)Value;
Set Parameter |  | 파라미터 ID에 따른 값을 모터에 설정
Host >> Motor
Command | Parameters
BYTE0 | BYTE1 | BYTE2 | BYTE3 | BYTE4 | BYTE5 | BYTE6 | BYTE7
0x91 | ParamID | ParamType | NULL | DATA0 | DATA1 | DATA2 | DATA3
Motor >> Host
Command | Parameters
BYTE0 | BYTE1 | BYTE2 | BYTE3 | BYTE4 | BYTE5 | BYTE6 | BYTE7
0x91 | ParamID | ParamType | RESULT | NULL | NULL | NULL | NULL
Get Parameter |  | 파라미터 ID에 따른 모터 설정값을 받음
Host >> Motor
Command | Parameters
BYTE0 | BYTE1 | BYTE2 | BYTE3 | BYTE4 | BYTE5 | BYTE6 | BYTE7
0x92 | ParamID | NULL | NULL | NULL | NULL | NULL | NULL
Motor >> Host
Command | Parameters
BYTE0 | BYTE1 | BYTE2 | BYTE3 | BYTE4 | BYTE5 | BYTE6 | BYTE7
0x92 | ParamID | ParamType | RESULT | DATA0 | DATA1 | DATA2 | DATA3
Reset Parameter |  | 파라미터 ID에 따른 모터 설정값을 Default 값으로 초기화
Host >> Motor
Command | Parameters
BYTE0 | BYTE1 | BYTE2 | BYTE3 | BYTE4 | BYTE5 | BYTE6 | BYTE7
0x93 | ParamID | NULL | NULL | NULL | NULL | NULL | NULL
Motor >> Host
Command | Parameters
BYTE0 | BYTE1 | BYTE2 | BYTE3 | BYTE4 | BYTE5 | BYTE6 | BYTE7
0x93 | ParamID | ParamType | RESULT | DATA0 | DATA1 | DATA2 | DATA3
Set Parameter as Default |  | 파라미터 ID에 따른 모터의 Default 값을 저장
Host >> Motor
Command | Parameters
BYTE0 | BYTE1 | BYTE2 | BYTE3 | BYTE4 | BYTE5 | BYTE6 | BYTE7
0x94 | ParamID | ParamType | NULL | DATA0 | DATA1 | DATA2 | DATA3
Motor >> Host
Command | Parameters
BYTE0 | BYTE1 | BYTE2 | BYTE3 | BYTE4 | BYTE5 | BYTE6 | BYTE7
0x94 | ParamID | ParamType | RESULT | NULL | NULL | NULL | NULL
Status Commands
Request Status |  | 모터의 현재 상태를 요청
Host >> Motor
Command | Parameters
BYTE0 | BYTE1 | BYTE2 | BYTE3 | BYTE4 | BYTE5 | BYTE6 | BYTE7
0xA1 | NULL | NULL | NULL | NULL | NULL | NULL | NULL
Motor >> Host
Command | Parameters
BYTE0 | BYTE1 | BYTE2 | BYTE3 | BYTE4 | BYTE5 | BYTE6 | BYTE7
0xA1 | StateID | NULL | NULL | DATA0 | DATA1 | DATA2 | DATA3
State ID | Description
0x00 | Ready
0x01 | Error (ErrorCode 참조, DATA0~DATA3)
0x02 | Run
0x03 | PowerSave
Request Torque Value |  | 모터의 토크 값을 요청
Host >> Motor
Command | Parameters
BYTE0 | BYTE1 | BYTE2 | BYTE3 | BYTE4 | BYTE5 | BYTE6 | BYTE7
0xA2 | NULL | NULL | NULL | NULL | NULL | NULL | NULL
Motor >> Host
Command | Parameters
BYTE0 | BYTE1 | BYTE2 | BYTE3 | BYTE4 | BYTE5 | BYTE6 | BYTE7
0xA2 | RESULT | NULL | NULL | DATA0 | DATA1 | DATA2 | DATA3
Request Speed Value |  | 모터의 속도 값을 요청
Host >> Motor
Command | Parameters
BYTE0 | BYTE1 | BYTE2 | BYTE3 | BYTE4 | BYTE5 | BYTE6 | BYTE7
0xA3 | NULL | NULL | NULL | NULL | NULL | NULL | NULL
Motor >> Host
Command | Parameters
BYTE0 | BYTE1 | BYTE2 | BYTE3 | BYTE4 | BYTE5 | BYTE6 | BYTE7
0xA3 | RESULT | NULL | NULL | DATA0 | DATA1 | DATA2 | DATA3
Request Position Value |  | 모터의 위치 값을 요청
Host >> Motor
Command | Parameters
BYTE0 | BYTE1 | BYTE2 | BYTE3 | BYTE4 | BYTE5 | BYTE6 | BYTE7
0xA4 | NULL | NULL | NULL | NULL | NULL | NULL | NULL
Motor >> Host
Command | Parameters
BYTE0 | BYTE1 | BYTE2 | BYTE3 | BYTE4 | BYTE5 | BYTE6 | BYTE7
0xA4 | RESULT | NULL | NULL | DATA0 | DATA1 | DATA2 | DATA3
Request PST Value |  | 모터의 위치/속도/토크 값을 요청
Host >> Motor
Command | Parameters
BYTE0 | BYTE1 | BYTE2 | BYTE3 | BYTE4 | BYTE5 | BYTE6 | BYTE7
0xA4 | NULL | NULL | NULL | NULL | NULL | NULL | NULL
Motor >> Host
Command | Parameters
BYTE0 | BYTE1 | BYTE2 | BYTE3 | BYTE4 | BYTE5 | BYTE6 | BYTE7
0xA4 | RESULT | DATA0 | DATA1 | DATA2 | DATA3 | DATA4 | DATA5