## Sheet1
CN7 |  |  |  | CN10
Pin | F446RE | IHM07M1 / Conn. | FW | Pin | F446RE | IHM07M1 / Conn. | FW
1 | PC10 | Enable_CH1 | GPIO 출력 | 1 | PC9
2 | PC11 | Enable_CH2 | GPIO 출력 | 2 | PC8
3 | PC12 | Enable_CH3 | GPIO 출력 | 3 | PB8 | CAN1_RX | CAN1
4 | PD2 |  |  | 4 | PC6
5 | VDD |  |  | 5 | PB9 | CAN1_TX | CAN1
6 | E5V |  |  | 6 | PC5
7 | BOOT0 |  |  | 7 | AVDD
8 | GND |  |  | 8 | U5V
9 | - |  |  | 9 | GND
10 | - |  |  | 10 | -
11 | - |  |  | 11 | PA5
12 | IOREF |  |  | 12 | PA12
13 | PA13 |  |  | 13 | PA6 | DIAG/ENABLE/BKIN1 | GPIO 입력/EXTI로 사용 권장(타이머 하드웨어 BKIN은 보통 PB12(TIM1_BKIN) 핀). 보드 점퍼/저항으로 유연 연결.
14 | RESET |  |  | 14 | PA11 | DIAG/ENABLE/BKIN2 | 보드가 신호를 낸다면 GPIO/EXTI로 사용. (USB FS와 핀 공유 주의)
15 | PA14 |  |  | 15 | PA7 | BEMF3_sensing | ADC IN7(미사용)
16 | 3.3V |  |  | 16 | PB12
17 | PA15 | Encoder A / Hall H1 | TIM2_CH1 (AF1) – 엔코더 인터페이스 | 17 | PB6 | SCL | AS5600. I2C
18 | 5V |  |  | 18 | -
19 | GND |  |  | 19 | PC7 | DIR | AS5600. GPIO 출력 방향설정(High - CCW, Low - CW)
20 | GND |  |  | 20 | GND
21 | PB7 | SDA | AS5600. I2C | 21 | PA9 | VH_PWM | TIM1_CH2
22 | GND |  |  | 22 | PB2 | LED RED | GPIO 출력 – 상태 표시
23 | PC13 |  |  | 23 | PA8 | UH_PWM | TIM1_CH1
24 | VIN |  |  | 24 | PB1 | POTENTIOMETER | ADC IN9 – 테스트용 스피드 가변 입력
25 | PC14 |  |  | 25 | PB10 | Encoder Z / Hall H3 | TIM2_CH3 또는 EXTI로 Index 처리
26 | - |  |  | 26 | PB15
27 | PC15 |  |  | 27 | PB4
28 | PA0 | Curr_fdbk_PhA | ADC IN0 | 28 | PB14 | DIAG/ENABLE/BKIN1(alt) | 필요 시 GPIO/인터럽트로 사용
29 | PH0 |  |  | 29 | PB5
30 | PA1 | VBUS_sensing | ADC IN1 | 30 | PB13
31 | PH1 |  |  | 31 | PB3 | Encoder B / Hall H2 | TIM2_CH2 (AF1)
32 | PA4 |  |  | 32 | AGND
33 | VBAT |  |  | 33 | PA10 | WH_PWM | TIM1_CH3
34 | PB0 | BEMF2_sensing | ADC IN8(미사용) | 34 | PC4 | PGO | AS5600. 미사용/NC
35 | PC2 | Temperature | ADC IN12 | 35 | PA2
36 | PC1/PB9 | Curr_fdbk_PhB | ADC IN11 | 36 | -
37 | PC3 | BEMF1_sensing | ADC IN13(미사용) | 37 | PA3
38 | PC0/PB8 | Curr_fdbk_PhC | ADC IN10 | 38 | -

## IHM07M1
Signal | CN7 |  | Signal |  | Signal | Signal | CN5 | Signal | CN10 |  | Signal
Enable_CH1-L6230 | 1 | 2 | Enable_CH2-L6230 |  |  |  | 1 |  | 1 | 2
Enable_CH3-L6230 | 3 | 4 |  |  |  |  | 2 |  | 3 | 4
| 5 | 6 |  |  |  |  | 3 |  | 5 | 6
| 7 | 8 |  | CN6 |  |  | 4 |  | 7 | 8
| 9 | 10 |  | 1 |  |  | 5 |  | 9 | 10
| 11 | 12 |  | 2 |  |  | 6 | GPIO/DAC/PWM | 11 | 12 | CPOUT
| 13 | 14 |  | 3 |  |  | 7 | DIAG/ENABLE/BKIN1 | 13 | 14 | DIAG/ENABLE/BKIN2
| 15 | 16 |  | 4 |  |  | 8 | BEMF3_sensing | 15 | 16
Encoder A/Hall H1 | 17 | 18 | Encoder/Hall PS voltage | 5 |  |  | 9 |  | 17 | 18
| 19 | 20 |  | 6 |  |  | 10 |  | 19 | 20
| 21 | 22 |  | 7 |  |  | CN9 | VH_PWM | 21 | 22 | LED RED
Blue Button | 23 | 24 |  | 8 |  |  | 1 | UH_PWM | 23 | 24 | Potentiometer
| 25 | 26 |  | CN8 |  |  | 2 | Encoder Z/Hall H3 | 25 | 26 | BEMF3_sensing
| 27 | 28 | Curr_fdbk_PhA | 1 |  |  | 3 | CURRENT REF | 27 | 28 | DIAG/ENABLE/BKIN1
| 29 | 30 | VBUS_sensing | 2 |  |  | 4 | GPIO/DAC/PWM | 29 | 30 | GPIO/DAC/PWM
| 31 | 32 | DAC_Ch | 3 |  |  | 5 | Encoder B/Hall H2 | 31 | 32
| 33 | 34 | BEMF2_sensing | 4 |  |  | 6 | WH_PWM | 33 | 34
Temperature feedback | 35 | 36 | Curr_fdbk_PhB | 5 |  |  | 7 |  | 35 | 36
BEMF1_sensing | 37 | 38 | Curr_fdbk_PhC | 6 |  |  | 8 |  | 37 | 38